## BOM_USBValve_Tagless_USB_ValveT
No.	Quantity	Manufacturer Part	Value	Designato	Footprint	Comment	Manufacturer
1	1	HX TS3425PA 250gf		BOOTSEL1	SW-SMD_4P-L4.2-W3.4-P2.15-LS5.2	HX TS3425PA 250gf	hanxia(韩下)
2	2		15pF	C1,C2	C0402	15pF
3	3		2.2uF	C3,C4,C5	C0402	2.2uF
4	8		100nF	C6,C7,C8,C9,C10,C11,C12,C13	C0402	100nF
5	1		10nF	C14	C0402	10nF
6	2		1uF	C15,C17	C0402	1uF
7	1		10uF	C16	C0402	10uF
8	1	PZ254V-11-04P		H1	HDR-TH_4P-P2.54-V-M	PZ254V-11-04P	XFCN(兴飞)
9	1	SZYY0603B		LED1	LED0603-R-RD_BLUE	SZYY0603B	yongyu(永裕光电)
10	1		10K	R1	R0402	10K
11	2		5.1K	R2,R3	R0402	5.1K
12	2		27R	R4,R5	R0402	27R
13	1		200R	R6	R0402	200R
14	1		1K	R9	R0402	1K
15	1		1R	R10	R0402	1R
16	1		470R	R11	R0402	470R
17	1	RP2040		U1	QFN-56_L7.0-W7.0-P0.40-TL-EP4.0	RP2040	Raspberry Pi(树莓派)
18	1	W25Q16JVUXIQ		U2	USON-8_L3.0-W2.0-P0.50-BL-EP	W25Q16JVUXIQ	WINBOND(华邦)
19	1	Type-C-TOP_1		U3	USB-C-SMD_TYPE-C16PIN	Type-C-TOP_1
20	1	SGM2028-3.3		U4	SOT-23-5_L3.0-W1.7-P0.95-LS2.8-BR	SGM2028-3.3	SGMICRO(圣邦微)
21	1	AF 90° WJDG		USB1	USB-A-TH_AF-WJDG	AF 90° WJDG	SHOU HAN(首韩)
22	1	X322512MSB4SI	12MHz	X1	OSC-SMD_4P-L3.2-W2.5-BL	12MHz	YXC(扬兴晶振)